## Premissas
PREMISSAS DE CUSTO — PILARES LETSARA (células amarelas: editar)
Fonte dos preços: a preencher com os valores da fábrica (compra + corte/dobra + montagem). Os valores iniciais são estimativas da ND para o sul do PR, out/2026.
Item | Valor | Observação
Aço CA-50 colocado (R$/kg) | 9.5 | inclui corte, dobra e montagem
Cordoalha CP-190 RB Ø12,7 colocada (R$/kg) | 12 | inclui perda de pista (~8 %)
Operação de protensão por peça (R$/peça) | 180 | estiramento, cabeceira, corte
Concreto C40 lançado (R$/m³) | 650 | igual nas duas opções
Fôrma metálica — uso por peça (R$/peça) | 350 | igual nas duas opções
Mão de obra de armação extra por kg (R$/kg) | 0 | já incluída no aço colocado; use se a fábrica separa
Massa linear Ø20 (kg/m) | 2.466 | NBR 7480
Massa linear Ø25 (kg/m) | 3.853 | NBR 7480
Massa linear Ø8 (kg/m) | 0.395 | NBR 7480
Massa linear cordoalha Ø12,7 (kg/m) | 0.78 | 7 fios, 98,7 mm²
Perda de pista da cordoalha (fração) | 8% | comprimento morto nas cabeceiras
Perdas/ganchos do aço passivo (fração) | 10% | sobre o comprimento reto
Comprimento do pilar com cálice (m) | 11 | 10,0 + 1,0 de embutimento
Pilares laterais 40×60 (un) | 18 | P1 e P2, linhas 1 a 9
Pilares de fachada 40×60 (un) | 6 | P3–P5 e P14–P16

## Pilares
QUANTITATIVOS POR PILAR 40×60 × 11 m — ARMADO × PROTENDIDO
Armaduras das verificações pelo método geral (DEC-012). Estribos Ø8 c/15 iguais nas duas opções. Cordoalhas a 250 mm do eixo, 5 por face.
Item | Unid. | Armado | Protendido | Como foi calculado
Concreto C40 | m³ | 2.64 | 2.64 | 0,40 × 0,60 × L
Barras Ø20 (un) | un | 10 | 8 | armado: 5 por face de 40; protendido: 8 Ø20 (4 por face de 60)
Barras Ø25 (un) | un | 6 | 0 | armado: 3 intermediárias por face de 60 (4 Ø25 por face com os cantos)
Aço longitudinal CA-50 | kg | 578.1138 | 238.7088 | n × kg/m × L × (1 + perdas)
Estribos Ø8 c/15 | kg | 55.537 | 55.537 | perímetro 1,78 m + ganchos = 1,90 m por estribo
Aço CA-50 total | kg | 633.6508 | 294.2458
Cordoalhas Ø12,7 (un) | un | 0 | 10 | 5 por face a 250 mm do eixo
Cordoalha CP-190 | kg | 0 | 92.664 | n × L × kg/m × (1 + perda de pista)
Taxa de aço passivo | % | 3.058% | 1.42% | kg de aço / kg de concreto (7850 kg/m³ de aço)
Custo por pilar
Concreto |  | 1716 | 1716
Aço CA-50 |  | 6019.6826 | 2795.3351
Cordoalha |  | 0 | 1111.968
Operação de protensão |  | 0 | 180
Fôrma |  | 350 | 350
TOTAL por pilar |  | 8085.6826 | 6153.3031
Diferença por pilar (protendido − armado) |  | -1932.3795 | -23.9%

## Comparativo
COMPARATIVO — 24 PILARES 40×60 (laterais + fachadas)
| Armado | Protendido | Diferença
Pilares (un) | 24 | 24 | 0
Aço CA-50 total (kg) | 15207.6192 | 7061.8992 | -8145.72
Cordoalha total (kg) | 0 | 2223.936 | 2223.936
Concreto total (m³) | 63.36 | 63.36 | 0
Custo total (R$) | 194056.3824 | 147679.2744 | -46377.108
Custo por pilar (R$) | 8085.6826 | 6153.3031 | -1932.3795
Variação (%) |  |  | -23.9%
O que não entra no custo e pesa na decisão
1. Protendido: pilar sem fissura na combinação frequente e no içamento (menos reparo e melhor aparência).
2. Protendido: cabeceira regulada em 525 mm; ocupa pista de protensão (concorre com as vigas).
3. Armado: fissura na combinação rara de vento (8,8 MPa de tração) e perde rigidez depois disso; protendido também fissura na rara (4,7 MPa), mas com 16 cordoalhas não fissuraria.
4. Os dois atendem à armadura mínima passiva (0,4 % Ac = 9,6 cm²): armado 51 cm² (2,1 %), protendido 25 cm² (1,05 %).
5. Preços em amarelo são estimativas: trocar pelos da fábrica antes de decidir.
Legenda: amarelo/azul = entrada editável; preto = fórmula; verde = vem de outra aba.